## Лист 1
ЗАТВЕРДЖЕНО
КП "Червоноградтеплокомуненерго"
( назва організації, що затверджує )
___________________ Ролюк В.П.
( посада, підпис, ініціали, прізвище )
“_____” ____________________________20__ р.
ДЕФЕКТНИЙ АКТ
Реконструкція теплових мереж по вул.Львівській в м. Соснівка Львівської області
Умови виконання робіт
Об'єми робіт
№ п/п | Найменування робіт і витрат |  | Одиниця виміру | Кількість | Примітка
1 | 2 |  | 3 | 4 | 5
1 | Розробка ґрунту екскаватором з доробкою вручну, група ґрунту 2 |  | 100 м3 | 1.1
2 | Улаштування пiдстильних та вирiвнювальних шарiв основи з пiску |  | 100м3 | 0.24
3 | Демонтаж трубопроводiв дiаметром 150 мм у непрохiдному каналi |  | 100м | 1.02
4 | Безканальне прокладання трубопроводiв тепломережi дiаметром 133/225 мм попередньоізольованих труб в траншеї без розпорiв |  | 100м | 1.02
5 | Труби сталевi теплоiзольованi в захиснiй полiетиленовiй оболонцi для пiдземного прокладання теплових мереж, типорозмiр 133/225 мм |  | м | 102
6 | Колiно гнуте для теплоiзольованих труб, типорозмiр 133/225 мм |  | шт | 4
7 | Комплект iзоляцiї стикiв ЕР-3 /термоусадкова муфта/ до теплоiзольованих труб, типорозмiр 133/225 мм |  | шт | 18
8 | Засувки ,діаметром 125мм |  | шт | 2
9 | Фланцi , дiаметр 125 мм |  | шт | 4
10 | Засипання вручну траншей, група ґрунту 1 |  | 100 м3 | 0.074
11 | Засипка траншей екскаватором при перемiщеннi ґрунту до 5 м, група ґрунту 1 |  | 100 м3 | 0.774
12 | Ремонт щебеневих основ дорiг |  | 100м2 | 0.35
13 | Улаштування покриття товщиною 4 см з гарячих асфальтобетонних сумiшей крупнозернистих вручну з ущільненням ручними котками |  | 100м2 | 0.35
14 | Сумiшi асфальтобетоннi |  | т | 3.304
Склав ______________________________________________
[посада, підпис ( ініціали, прізвище)]
Перевірив ______________________________________________
[посада, підпис ( ініціали, прізвище)]