## Лист 1
ЗАТВЕРДЖЕНО
КП "Червоноградтеплокомуненерго"
( назва організації, що затверджує )
___________________ Ролюк В.П.
( посада, підпис, ініціали, прізвище )
“_____” ____________________________20__ р.
ДЕФЕКТНИЙ АКТ
Реконструкція теплових мереж по вул.Івасюка в м. Червонограді Львівської області
Умови виконання робіт
Об'єми робіт
№ п/п | Найменування робіт і витрат |  | Одиниця виміру | Кількість | Примітка
1 | 2 |  | 3 | 4 | 5
1 | Розробка ґрунту екскаватором з доробкою вручну, група ґрунту 2 |  | 100 м3 | 1
2 | Улаштування пiдстильних та вирiвнювальних шарiв основи з пiску |  | 100м3 | 0.1732
3 | Демонтаж трубопроводiв дiаметром 80 мм у непрохiдному каналi |  | 100м | 1.76
4 | Безканальне прокладання трубопроводiв тепло -мережi дiаметром 38/110мм попередньо ізольовані труби в траншеї без розпорiв |  | 100м | 1.76
5 | Труби сталевi теплоiзольованi в захиснiй полiетиленовiй оболонцi для пiдземного прокладання теплових мереж, типорозмiр 38/110 мм |  | м | 176
6 | Колiно гнуте для теплоiзольованих труб, типорозмiр 38/110 мм |  | шт | 4
7 | Комплект iзоляцiї стикiв ЕР-3 /термоусадкова муфта/ до теплоiзольованих труб, типорозмiр 38/110 мм |  | шт | 20
8 | Засувки ,дiаметр 50 мм |  | шт | 2
9 | Фланцi , дiаметр 50 мм |  | шт | 4
10 | Засипання вручну траншей, група ґрунту 1 |  | 100 м3 | 0.082
11 | Засипка траншей екскаватором при перемiщеннi ґрунту до 5 м, група ґрунту 1 |  | 100 м3 | 0.748
12 | Ремонт щебеневих основ дорiг |  | 100м2 | 0.095
13 | Улаштування покриття товщиною 4 см з гарячих асфальтобетонних сумiшей крупнозернистих вручну з ущільненням ручними котками |  | 100м2 | 0.095
14 | Сумiшi асфальтобетоннi гарячi i теплi [асфальтобетон щiльний] (дорожнi)(аеродромнi), що застосовуються у верхнiх шарах покриттiв, дрiбнозернистi, тип А, марка 1 |  | т | 0.8968
Склав __________________________________ посада, підпис, ініціали, прізвище
Перевірив __________________________________ посада, підпис, ініціали, прізвище