## Лист 1
ЗАТВЕРДЖЕНО
КП "Червоноградтеплокомуненерго"
( назва організації, що затверджує )
___________________ Ролюк В.П.
( посада, підпис, ініціали, прізвище )
“_____” ____________________________20__ р.
ДЕФЕКТНИЙ АКТ
Реконструкція теплових мереж по вул.Грушевського в м. Соснівка Львівської області
Умови виконання робіт
Об'єми робіт
№ п/п | Найменування робіт і витрат |  | Одиниця виміру | Кількість | Примітка
1 | 2 |  | 3 | 4 | 5
1 | Розробка ґрунту екскаватором з доробкою вручну, групаґрунту 2 |  | 100 м3 | 0.91
2 | Улаштування пiдстильних та вирiвнювальних шарiв основи з пiску |  | 100м3 | 0.262
3 | Демонтаж трубопроводiв дiаметром 150 мм у непрохiдному каналi |  | 100м | 1
4 | Безканальне прокладання трубопроводiв тепломережi дiаметром 108/200 мм (ПІТ) |  | 100м | 1
5 | Труби сталевi теплоiзольованi в захиснiй полiетиленовiй оболонцi для пiдземного прокладання теплових мереж,типорозмiр 108/200 мм |  | м | 100
6 | Комплект iзоляцiї стикiв ЕР-3 /термоусадкова муфта/ до теплоiзольованих труб, типорозмiр 108/200 мм |  | шт | 18
7 | Колiно гнуте для теплоiзольованих труб, типорозмiр 108/200 мм |  | шт | 4
8 | Засувки , дiаметр 108 мм |  | шт | 4
9 | Фланцi плоскi ,дiаметр 108 мм |  | шт | 8
10 | Засипання вручну траншей, група ґрунту 1 |  | 100 м3 | 0.065
11 | Засипка траншей екскаватором при перемiщеннi ґрунту до 5 м, група ґрунту 1 |  | 100 м3 | 0.5832
12 | Ремонт щебеневих основ дорiг |  | 100м2 | 1
13 | Улаштування покриття товщиною 4 см з гарячих асфальтобетонних сумiшей крупнозернистих вручну з ущільненням ручними котками |  | 100м2 | 1
14 | Сумiшi асфальтобетоннi |  | т | 9.44
Склав ______________________________________________
[посада, підпис ( ініціали, прізвище)]
Перевірив ______________________________________________
[посада, підпис ( ініціали, прізвище)]