## Лист 1
Форма №8
ЗАТВЕРДЖЕНО
КП "Червоноградтеплокомуненерго"
( назва організації, що затверджує )
___________________ Ролюк В.П.
( посада, підпис, ініціали, прізвище )
“_____” ____________________________20__ р.
ДЕФЕКТНИЙ АКТ
Реконструкція теплових мереж по вул.Шептицького -Грушевського в м. Соснівка Львівської області
Умови виконання робіт
Об'єми робіт
№ п/п | Найменування робіт і витрат |  | Одиниця виміру | Кількість | Примітка
1 | 2 |  | 3 | 4 | 5
1 | Розробка ґрунту екскаватором з доробкою вручну, група ґрунту 2 |  | 100 м3 | 1.073
2 | Улаштування пiдстильних та вирiвнювальних шарiв основи з пiску |  | 100м3 | 0.2295
3 | Демонтаж трубопроводiв дiаметром 125 мм у непрохiдному каналi |  | 100м | 1.3
4 | Безканальне прокладання трубопроводiв тепломережi дiаметром 89/160 мм (ПІТ) |  | 100м | 1.3
5 | Труби сталевi теплоiзольованi в захиснiй полiетиленовiй оболонцi для пiдземного прокладання теплових мереж, типорозмiр 89/160 мм |  | м | 130
6 | Колiно гнуте для теплоiзольованих труб, типорозмiр 89/160 мм |  | шт | 8
7 | Комплект iзоляцiї стикiв ЕР-3 /термоусадкова муфта/ до теплоiзольованих труб, типорозмiр 89/160 мм |  | шт | 30
8 | Засувки, дiаметр 80 мм |  | шт | 4
9 | Фланці, дiаметр 80 мм |  | шт | 8
10 | Засипання вручну траншей, група ґрунту 1 |  | 100 м3 | 0.1073
11 | Засипка траншей екскаватором при перемiщеннi ґрунту до 5 м, група ґрунту 1 |  | 100 м3 | 0.7362
12 | Ремонт щебеневих основ дорiг |  | 100м2 | 0.96
13 | Улаштування покриття товщиною 4 см з гарячих асфальтобетонних сумiшей крупнозернистих вручну з ущільненням ручними котками |  | 100м2 | 0.96
14 | Сумiшi асфальтобетоннi |  | т | 9.0624
Склав __________________________________ посада, підпис, ініціали, прізвище
Перевірив __________________________________ посада, підпис, ініціали, прізвище